## QQ3
奇瑞—QQ3车型技术参数及配置价格表
版本：2006－1203
1 | 型号 |  | 基本型 | 舒适型 | 实力型 | 舒适型 | 实力型 | 精英型 | 舒适型 | 实力型 | 精英型
2 | 价格 |  | 29800 | 36800 | 39800 | 43800 | 46800 | 48800 | 39800 | 42800 | 44800
3 | 发动机 | 排量 | 基本型: 0.8L; 舒适型: 1.1L
4 |  | CAC | bar: 基本型 to 精英型
5 |  | CAC | bar: 舒适型 to 精英型
6 | 变速器 | MT | bar: 基本型 to 实力型; 舒适型 to 精英型
7 |  | AMT | bar: 舒适型 to 精英型
8 | 主要技术参数
9 | 车身尺寸（长×宽×高）（mm） |  | 基本型: 3550×1495×1485; 舒适型: 3550×1495×1530
10 | 前轮距/后轮距（mm） |  | 基本型: 1295/1260
11 | 轴距（mm） |  | 基本型: 2340
12 | 最大功率（Kw/rpm） |  | 基本型: 38/6000; 舒适型: 50/6000
13 | 最大扭矩（N.m/rpm） |  | 基本型: 70/3500; 舒适型: 90/3500
14 | 整备质量（Kg） |  | 基本型: 880; 舒适型: 890
15 | 油箱容积（L） |  | 基本型: 35
16 | 排放标准 |  | 基本型: 三元催化器闭环系统,符合国Ⅲ排放标准
17 | 悬挂系统 |  | 基本型: 前悬架：麦弗逊式独立悬架,圆柱螺旋弹簧,双向作用筒式减振器； 后悬架：纵向拖曳臂式悬架,圆柱螺旋弹簧,双向作用筒式减振器。
18 | 制动装置型式 |  | 基本型: 前盘后鼓，真空助力式对角线双回路制动系统
19 | 轮胎规格 |  | 基本型: 155/63R13
20 | 60Km/h等速油耗（L/100Km） |  | 基本型: 3.7; 舒适型: 3.6; 舒适型: 3.9
21 | 安全
22 | 前后排安全带 | bar: 基本型 to 精英型
23 | 四门防撞钢梁 | bar: 基本型 to 精英型
24 | 防眩目内后视镜 | bar: 基本型 to 精英型
25 | 车身同色吸能保险杠（06款保险杠） | bar: 基本型 to 精英型
26 | 后风窗电子除雾 | bar: 基本型 to 精英型
27 | 前后雾灯 | bar: 基本型 to 精英型
28 | ABS（刹车防抱死制动系统） | bar: 实力型; 实力型 to 精英型; 实力型 to 精英型
29 | 前排SRS双安全气囊 | bar: 精英型; 精英型
30 | 高位刹车灯 | bar: 舒适型 to 精英型
31 | 外饰
32 | 后风窗雨刷 | bar: 实力型 to 精英型
33 | 后扰流板 | bar: 实力型 to 精英型
34 | 行李架 | bar: 舒适型 to 精英型
35 | 车身侧裙护板 | bar: 舒适型 to 精英型
36 | 钢轮辋 | bar: 基本型
37 | 动感铝合金轮辋 | bar: 舒适型 to 精英型
38 | 内饰
39 | 针织拉绒座椅 | bar: 舒适型 to 精英型
40 | 针织不拉绒座椅 | bar: 基本型
41 | 数字彩色仪表 | bar: 舒适型 to 精英型
42 | 电子指针仪表（带转速表） | bar: 基本型 to 精英型
43 | 绒布镶嵌式门护板 | bar: 舒适型 to 精英型
44 | 舒适便利
45 | 冷暖空调 | bar: 基本型 to 精英型
46 | 动力转向 | bar: 舒适型 to 精英型
47 | 遥控中央门锁（全自动关闭车窗） | bar: 舒适型 to 精英型
48 | 电动车窗 | bar: 舒适型 to 精英型
49 | 车身同色电动外后视镜 | bar: 舒适型 to 精英型
50 | 豪华
51 | 手调收放机 | bar: 舒适型; 舒适型; 舒适型
52 | Isay数码听 | bar: 实力型 to 精英型
53 | 单碟CD | bar: 实力型; 实力型 to 精英型
54 | 两扬声器 | bar: 舒适型; 舒适型; 舒适型
55 | 四扬声器 | bar: 实力型; 实力型 to 精英型; 实力型 to 精英型
56 | 时尚天窗 | bar: 精英型; 精英型
注：1、0.8L-MT装灰色内饰，0.8L-AMT装黑色内饰（其中标准型为灰色内饰），1.1L-MT装浅黄色内饰（其中标准型为灰色内饰）； 2、颜色可选苹果绿、柠檬黄、法兰红、浅香槟、海湾蓝、奇瑞白（其中金属漆不加价）。

## QQ6
奇瑞—QQ6车型技术参数及配置价格表
版本：2006－1203
1 | 型号 |  | 基本型 | 标准型 | 舒适型 | 豪华型 | 标准型 | 舒适型 | 豪华型
2 | 价格（万元） |  | 3.98 | 4.38 | 4.68 | 4.88 | 4.68 | 4.98 | 5.18
3 | 发动机 | 排量 | 1.1L |  |  |  | 1.3L
4 |  | CAC | ● | ● | ● | ●
5 |  | ACTECO |  |  |  |  | ● | ● | ●
6 | 变速器 |  | MT |  |  |  | MT
7 | 主要技术参数
8 | 车身尺寸（长×宽×高）（mm） |  | 3998×1640×1535
9 | 前轮距/后轮距（mm） |  | 1420/1420
10 | 轴距（mm） |  | 2340
11 | 最大功率（Kw/rpm） |  | 50/6000 |  |  |  | 61/6000
12 | 最大扭距（N.m/rpm） |  | 90/3500-4000 |  |  |  | 114/3800-4500
13 | 整备质量（Kg） |  | 998 |  |  |  | 1050
14 | 油箱容积（L） |  | 45
15 | 排放标准 |  | 三元催化器闭环系统,符合国Ⅲ排放标准 |  |  |  | 三元催化器闭环系统，符合国Ⅱ排放标准
16 | 悬挂系统 |  | 前悬架：麦弗逊式独立悬架，圆柱螺旋弹簧，双向作用筒式减振器； 后悬架：后纵向拖臂式，圆柱螺旋弹簧，双向作用筒式减振器。
17 | 制动装置型式 |  | 前盘后鼓，真空助力式对角线双回路制动系统
18 | 轮胎规格 |  | 175/60R14
19 | 60Km/h等速油耗（L/100Km） |  | 4.3 |  |  |  | 4.6
20 | 安全
21 | 前后排安全带 |  | ● | ● | ● | ● | ● | ● | ●
22 | 四门防撞钢梁 |  | ● | ● | ● | ● | ● | ● | ●
23 | 可溃缩式吸能转向管柱 |  | ● | ● | ● | ● | ● | ● | ●
24 | 防眩目内后视镜 |  | ● | ● | ● | ● | ● | ● | ●
25 | 车身同色吸能保险杠 |  | ● | ● | ● | ● | ● | ● | ●
26 | 电加热后风窗除雾 |  | ● | ● | ● | ● | ● | ● | ●
27 | 高位刹车灯 |  | ● | ● | ● | ● | ● | ● | ●
28 | 双音喇叭 |  | ● | ● | ● | ● | ● | ● | ●
29 | 发动机防盗 |  | ● | ● | ● | ● | ● | ● | ●
30 | ABS（刹车防抱死制动系统） |  |  |  | ● | ● |  | ● | ●
31 | 前排SRS双安全气囊 |  |  |  |  | ● |  |  | ●
32 | 外饰
33 | 车身同色外后视镜 |  | ● | ● | ● | ● | ● | ● | ●
34 | 钢圈 |  | ●
35 | 动感铝合金轮辋 |  |  | ● | ● | ● | ● | ● | ●
36 | 内饰
37 | 布饰座椅 |  | ● | ● | ● | ● | ● | ● | ●
38 | 点烟器 |  | ● | ● | ● | ● | ● | ● | ●
39 | 行车电脑（带保养提示和瞬时油耗功能） |  | ● | ● | ● | ● | ● | ● | ●
40 | 舒适便利
41 | 手动冷暖空调 |  | ● | ● | ● | ● | ● | ● | ●
42 | 动力转向 |  | ○ | ● | ● | ● | ● | ● | ●
43 | 驾驶员手动六向调节座椅 |  | ● | ● | ● | ● | ● | ● | ●
44 | 乘客四向调节座椅 |  | ● | ● | ● | ● | ● | ● | ●
45 | 遥控中央门锁（全自动关闭车窗） |  |  | ● | ● | ● | ● | ● | ●
46 | 电动车窗 |  | ● | ● | ● | ● | ● | ● | ●
47 | 电动外后视镜 |  | ● | ● | ● | ● | ● | ● | ●
48 | 豪华
49 | 电调收放机 |  | ● | ● |  |  | ●
50 | 单碟CD |  |  |  | ● | ● |  | ● | ●
51 | 四扬声器 |  | ● | ● | ● | ● | ● | ● | ●
注：1、●为必装件，○为选装件； 2、颜色可选苹果绿、柠檬黄、法兰红、浅香槟、海湾蓝、奇瑞白、太空银（其中金属漆不加价）； 3、选装动力转向需另加2000元。

## 旗云
奇瑞－旗云车型技术参数及配置价格表
版本：2006－1203
1 | 型号 |  | 基本型 | 标准型 | 舒适型 | 豪华型 | 标准型 | 舒适型 | 豪华型 | 舒适型 | 豪华型 | 舒适型
2 | 价格（元） |  | 49800 | 51500 | 55555 | 59800 | 55800 | 59800 | 63800 | 69800 | 73800 | 79800
3 | 发动机 | 排量 | 基本型: 1.3L; 标准型: 1.6L; 舒适型: 1.6L
4 |  | CAC | bar: 基本型 to 豪华型
5 |  | CAC | bar: 标准型 to 豪华型
6 |  | TRITEC | bar: 舒适型 to 舒适型
7 | 变速器 |  | 基本型: MT; 标准型: MT; 舒适型: MT; 舒适型: CVT
8 | 主要技术参数
9 | 车身尺寸（长×宽×高）（mm） |  | 基本型: 4393/1682/1424
10 | 前轮距/后轮距（mm） |  | 基本型: 1425/1419
11 | 轴距（mm） |  | 基本型: 2468
12 | 最大功率（Kw/rpm） |  | 基本型: 60/5500; 标准型: 65/5500; 舒适型: 85/6000
13 | 最大扭距（N.m/rpm） |  | 基本型: 115/3000-3500; 标准型: 132/3000; 舒适型: 149/4500
14 | 整备质量（Kg） |  | 基本型: 1050; 舒适型: 1100; 舒适型: 1140
15 | 油箱容积（L） |  | 基本型: 55
16 | 排放标准 |  | 基本型: 三元催化器闭环系统，符合国Ⅱ排放标准; 标准型: 三元催化器闭环系统，符合国Ⅲ排放标准; 舒适型: 三元催化器闭环系统，符合国Ⅲ排放标准; 舒适型: 三元催化器闭环系统，符合国Ⅱ排放标准
17 | 悬挂系统 |  | 基本型: 前悬架：麦弗逊式独立悬架，圆柱螺旋弹簧，双向作用筒式减振器； 后悬架：纵向拖曳臂式悬架，圆柱螺旋弹簧，双向作用筒式减振器。
18 | 制动装置型式 |  | 基本型: 前盘后鼓，真空助力式对角线双回路制动系统
19 | 轮胎规格 |  | 基本型: 185/60 R14
20 | 60Km/h等速油耗（L/100Km） |  | 基本型: 4.8; 标准型: 5.3; 舒适型: 4.6; 舒适型: 5.4
21 | 安全
22 | 前后排安全带 | bar: 基本型 to 舒适型
23 | 前排SRS双安全气囊 | bar: 舒适型 to 豪华型; 舒适型 to 舒适型
24 | ABS+EBD | bar: 舒适型 to 豪华型; 舒适型 to 舒适型
25 | 发动机电子防盗系统 | bar: 舒适型
26 | 外饰
27 | 钢圈 | bar: 基本型 to 标准型; 标准型
28 | 铝圈 | bar: 基本型 to 舒适型
29 | 尾部扰流板 | bar: 舒适型 to 舒适型
30 | 内饰
31 | 布饰座椅 | bar: 基本型 to 舒适型
32 | 真皮座椅
33 | 小备胎 | bar: 舒适型 to 豪华型; 舒适型 to 舒适型
34 | 大备胎 | bar: 基本型 to 标准型; 标准型
35 | 舒适便利
36 | 可调方向盘 | bar: 基本型 to 舒适型
37 | 动力转向 | bar: 基本型 to 舒适型
38 | 中央门锁 | bar: 标准型 to 舒适型
39 | 遥控门锁 | bar: 舒适型 to 豪华型; 舒适型 to 舒适型
40 | 四门电动车窗 | bar: 标准型 to 舒适型
41 | 电动外后视镜 | bar: 标准型 to 舒适型
42 | 豪华
43 | 冷暖无氟空调 | bar: 基本型 to 舒适型
44 | 收音天线有源放大器 | bar: 基本型 to 舒适型
45 | 电调收放机 | bar: 基本型 to 标准型; 标准型
46 | 单碟CD | bar: 舒适型; 舒适型; 舒适型; 舒适型
47 | 6碟CD | bar: 豪华型; 豪华型; 豪华型
48 | 两扬声器 | bar: 基本型 to 标准型; 标准型
49 | 四扬声器 | bar: 舒适型; 舒适型; 舒适型; 舒适型
50 | 六扬声器 | bar: 豪华型; 豪华型; 豪华型
51 | 双层双开启电动天窗 | bar: 豪华型; 豪华型; 豪华型
52 | 巡航定速 | bar: 舒适型
注：1、●为必装件，○为选装件； 2、颜色可选奇瑞白、魔力黑、浅香槟、翡翠绿、兰灰（除奇瑞白外，其他均为金属漆，金属漆需另加2000元）； 3、选装双安全气囊需另加3000元，选装铝合金轮圈需另加1500元。

## A5
奇瑞－A5车型技术参数及配置价格表
版本：2006－1203
1 | 型号 |  | 实力型 | 舒适型 | 豪华型 | 标准型 | 精英型 | 华贵型
2 | 价格 |  | 69800 | 77777 | 85800 | 88800 | 95800 | 105800
3 | 发动机 | 排量 | 1.6L |  |  | 2.0L
4 |  | ACTECO | ● | ● | ●
5 |  | ACTECO |  |  |  | ● | ● | ●
6 | 变速器 |  | MT
7 | 主要技术参数
8 | 车身尺寸（长×宽×高）（mm） |  | 4552×1750×1483
9 | 前轮距/后轮距（mm） |  | 1505/1505
10 | 轴距（mm） |  | 2600
11 | 最大功率（Kw/rpm） |  | 87.5/6150 |  |  | 99/5500
12 | 最大扭矩（N.m/rpm） |  | 147/4300 |  |  | 180/4200
13 | 整备质量（Kg） |  | 1290
14 | 油箱容积（L） |  | 52
15 | 排放标准 |  | 三元催化器闭环系统，符合国Ⅲ排放标准
16 | 悬挂系统 |  | 前悬架：麦弗逊式独立悬架，圆柱螺旋弹簧，双向作用筒式减振器； 后悬架：复合多连杆式独立悬架，圆柱螺旋弹簧，双向作用筒式减振器。
17 | 制动装置型式 |  | 前盘后盘，真空助力式对角线双回路制动系统
18 | 轮胎规格 |  | 195/55 R15
19 | 60Km/h等速油耗（L/100Km） |  | 5.2 |  |  | 5.5
20 | 安全
21 | 前后排安全带 |  | ● | ● | ● | ● | ● | ●
22 | 四门防撞钢梁 |  | ● | ● | ● | ● | ● | ●
23 | 防眩目内后视镜 |  | ● | ● | ● | ● | ● | ●
24 | 车身同色吸能保险杠 |  | ● | ● | ● | ● | ● | ●
25 | 后风窗电子除雾 |  | ● | ● | ● | ● | ● | ●
26 | 高位刹车灯 |  | ● | ● | ● | ● | ● | ●
27 | 发动机电子防盗 |  | ● | ● | ● | ● | ● | ●
28 | 前排SRS双安全气囊 |  |  | ● | ● |  | ● | ●
29 | 侧面双安全气囊 | [6 empty] | ●
30 | ABS+EBD |  | ● | ● | ● | ● | ● | ●
31 | 防盗报警装置 |  |  | ● | ● |  | ● | ●
32 | 外饰
33 | 钢圈 |  | ●
34 | 铝合金轮辋 |  | ○ | ● | ● | ● | ● | ●
35 | 内饰
36 | 中置带储物盒式扶手箱 |  | ● | ● | ● | ● | ● | ●
37 | 后排座椅带储物盒及双杯托扶手箱 |  | ● | ● | ● | ● | ● | ●
38 | 手动四向可调布饰座椅 |  | ● |  |  | ●
39 | 手动八向可调布饰座椅 |  |  | ● |  |  | ●
40 | 手动八向可调真皮座椅 |  |  |  | ●
41 | 驾驶员侧八向电动调节真皮座椅 | [6 empty] | ●
42 | 舒适便利
43 | 液压式助力转向器 |  | ● | ● | ● | ● | ● | ●
44 | 角度可调式转向柱 |  | ● | ● | ● | ● | ● | ●
45 | 中央门锁 |  | ● | ● | ● | ● | ● | ●
46 | 遥控门锁 |  |  | ● | ● | ● | ● | ●
47 | 四门电动车窗 |  | ● | ● | ● | ● | ● | ●
48 | 电加热式电动后视镜 |  | ● | ● | ● | ● | ● | ●
49 | 电调前大灯 |  |  |  | ● |  | ● | ●
50 | 倒车雷达 |  |  | ● | ● |  | ● | ●
51 | 单音喇叭 |  |  |  |  | ●
52 | 双音喇叭 |  | ● | ● | ● |  | ● | ●
53 | 豪华
54 | 行车电脑（油耗动态显示） |  | ● | ● | ● | ● | ● | ●
55 | 电调收放机 |  | ● |  |  | ●
56 | 单碟CD+电调收放机 |  |  | ●
57 | 六碟CD+电调收放机 |  |  |  | ● |  | ● | ●
58 | 两扬声器 |  | ● |  |  | ●
59 | 六扬声器 |  |  | ● | ● |  | ● | ●
60 | 方向盘音响控制 |  |  |  | ● |  | ● | ●
61 | 手动空调 |  | ● | ● |  | ●
62 | 自动恒温空调 |  |  |  | ● |  | ● | ●
63 | 双层双开启电动天窗 |  |  |  | ● |  |  | ●
注：1、●为必装件，○为选装件； 2、颜色可选勃朗峰白、塞纳河银、慕尼黑、多瑙河蓝、狼堡灰、维也纳金、爱琴海蓝（除勃朗峰白外，其他均为金属漆，金属漆需另加 2000元，狼堡灰、维也纳金和爱琴海蓝三款颜色目前暂未批量）； 3、选装铝合金轮圈需另加2000元。

## 东方之子
奇瑞—东方之子车型技术参数及配置价格表
版本：2006－1203
1 | 型号 |  | 舒适型 | 豪华型 | 基本型 | 实力型 | 舒适型 | 精英型 | 标准型 | 尊贵型 | 华贵型
2 | 价格（元） |  | 89800 | 99999 | 99800 | 107800 | 115800 | 149800 | 119800 | 139800 | 169800
3 | 发动机 | 排量 | 舒适型: 1.8L; 基本型: 2.0L
4 |  | ACTECO | bar: 舒适型 to 豪华型
5 |  | ACTECO | bar: 基本型 to 精英型
6 |  | 4G63 | bar: 标准型 to 华贵型
7 | 变速器 | bar: 舒适型; 基本型; 标准型
8 | 主要技术参数
9 | 车身尺寸（长×宽×高）（mm） |  | 舒适型: 4770×1815×1445
10 | 前轮距/后轮距（mm） |  | 舒适型: 1550/1530
11 | 轴距（mm） |  | 舒适型: 2700
12 | 最大功率（Kw/rpm） |  | 舒适型: 95/5750; 基本型: 99/5500; 标准型: 92/6000
13 | 最大扭距（N.m/rpm） |  | 舒适型: 170/4500; 基本型: 180/4000; 标准型: 168/3000
14 | 整备质量（Kg） |  | 舒适型: 1420; 基本型: 1440; 精英型: 1440; 标准型: 1460
15 | 油箱容积（L） |  | 舒适型: 60
16 | 排放标准 |  | 舒适型: 三元催化器闭环系统,符合国Ⅲ排放标准; 标准型: 三元催化器闭环系统,符合国Ⅱ排放标准
17 | 悬架系统 |  | 舒适型: 前悬架：麦弗逊式独立悬架，圆柱螺旋弹簧，双向作用筒式减振器； 后悬架：复合多连杆式独立悬架，圆柱螺旋弹簧，双向作用筒式减振器。
18 | 制动装置型式 |  | 舒适型: 前盘后盘，真空助力式对角线双回路制动系统
19 | 轮胎规格 |  | 舒适型: 205/55 R16
20 | 60Km/h等速油耗（L/100Km） |  | 舒适型: 5.3; 基本型: 5.7; 标准型: 7
21 | 安全
22 | 前后排安全带 | bar: 舒适型 to 华贵型
23 | 制动液面过低报警 | bar: 舒适型 to 华贵型
24 | ABS | bar: 舒适型 to 华贵型
25 | 前排SRS双安全气囊 | bar: 舒适型 to 华贵型
26 | 侧面安全气囊 | bar: 精英型; 华贵型
27 | 外饰
28 | 车窗镀铬装饰条 | bar: 舒适型 to 华贵型
29 | 镀铬把手 | bar: 舒适型 to 华贵型
30 | 铝圈 | bar: 舒适型 to 华贵型
31 | 内饰
32 | 黑色+米色内饰（商务版内饰） | bar: 舒适型 to 华贵型
33 | 褐色+米色内饰（家庭版内饰） | bar: 舒适型 to 华贵型
34 | 前排12V电源插座 | bar: 舒适型 to 华贵型
35 | 镀铬换挡面板 | bar: 舒适型 to 华贵型
36 | 舒适便利
37 | 布饰座椅 | bar: 舒适型; 基本型 to 实力型; 标准型
38 | 高档真皮座椅 | bar: 豪华型; 舒适型 to 精英型; 尊贵型 to 华贵型
39 | 手动八向调节座椅 | bar: 舒适型 to 实力型; 标准型
40 | 驾驶员侧八向电动调节座椅 | bar: 舒适型 to 精英型; 尊贵型 to 华贵型
41 | 驾驶员侧座椅电加热 | bar: 舒适型; 尊贵型
42 | 全车座椅电加热 | bar: 精英型; 华贵型
43 | 电加热外后视镜（带转向灯） | bar: 舒适型 to 华贵型
44 | 动力转向 | bar: 舒适型 to 华贵型
45 | 可调方向盘 | bar: 舒适型 to 华贵型
46 | 中央门锁 | bar: 舒适型 to 华贵型
47 | 遥控门锁 | bar: 舒适型 to 华贵型
48 | 四门电动车窗 | bar: 舒适型 to 华贵型
49 | 电调前大灯 | bar: 舒适型 to 豪华型; 精英型; 华贵型
50 | 手动空调 | bar: 基本型
51 | 自动恒温空调系统 | bar: 舒适型 to 豪华型; 实力型 to 华贵型
52 | 豪华
53 | 黑屏仪表 | bar: 舒适型 to 华贵型
54 | 氙气大灯 | bar: 舒适型 to 精英型; 尊贵型 to 华贵型
55 | 迎宾踏板 | bar: 舒适型 to 豪华型; 实力型 to 华贵型
56 | 双层双开启电动天窗 | bar: 豪华型; 实力型 to 华贵型
57 | 后风窗手动遮阳帘 | bar: 基本型 to 舒适型; 标准型 to 尊贵型
58 | 后风窗电动遮阳帘 | bar: 精英型; 华贵型
59 | 发动机装饰罩 | bar: 舒适型 to 精英型
60 | 电调收放机 | bar: 基本型
61 | 单碟CD | bar: 舒适型
62 | 六碟CD | bar: 实力型 to 舒适型; 标准型 to 尊贵型
63 | 普通倒车雷达 | bar: 舒适型; 实力型 to 舒适型; 标准型 to 尊贵型
64 | 智慧型可视倒车雷达 | bar: 豪华型; 精英型; 华贵型
65 | 单屏DVD(含10碟VCD) | bar: 豪华型
66 | 三屏DVD(含10碟VCD） | bar: 精英型; 华贵型
67 | GPS（全球卫星定位系统） | bar: 精英型; 华贵型
68 | 四扬声器环绕立体声 | bar: 基本型
69 | 六扬声器环绕立体声 | bar: 舒适型 to 豪华型; 实力型 to 华贵型
注：1、●为必装件，○为选装件； 2、颜色可选奇瑞白、魔力黑、中国蓝、太空银、赭石红（除奇瑞白外，其他均为金属漆，金属漆需另加2200元）。

## 瑞虎NCV
奇瑞—瑞虎车型技术参数及配置价格表
版本：2006－1203
1 | 型号 |  | 实力型 | 舒适型 | 标准Ⅰ型 | 精英Ⅰ型 | 舒适Ⅰ型 | 豪华Ⅰ型 | 舒适Ⅱ型 | 豪华Ⅱ型
2 | 价格（元） |  | 88888 | 98800 | 99800 | 109800 | 111111 | 119800 | 119800 | 129800
3 | 发动机 | 排量 | 1.6L |  | 2.0L |  |  |  | 2.4L
4 |  | ACTECO | ● | ●
5 |  | 4G63 |  |  | ● | ● | ● | ●
6 |  | 4G64 | [6 empty] | ● | ●
7 | 变速器 |  | MT |  | MT |  | AT |  | MT
8 | 驱动形式 |  | 两驱 |  | 两驱 |  | 两驱 |  | 四驱
9 | 主要技术参数
10 | 长×宽×高（mm） |  | 4285×1765×1715
11 | 轴距（mm） |  | 2510
12 | 前轮距/后轮距（mm） |  | 1500/1495 |  | 1500/1495 |  |  |  | 1524/1519
13 | 燃油箱容积（L） |  | 57
14 | 排放 |  | 国Ⅲ |  | 国Ⅲ |  | 国Ⅱ |  | 国Ⅲ
15 | 最大功率(Kw/rpm) |  | 80/5800 |  | 92/6000 |  |  |  | 95/5500
16 | 最大扭距（Nm/rpm） |  | 144/4200 |  | 167/3000~4500 |  |  |  | 195/2500~3000
17 | 60km/h等速油耗（L） |  | 5.6 |  | 6.5 |  | 6.5 |  | 7
18 | 整备质量（Kg） |  | 1375 |  | 1375 |  | 1375 |  | 1475
19 | 轮胎 |  | 235/60R16 |  | 235 /60R16
20 | 最小转弯半径（m） |  | 5.5
21 | 最小离地间隙（mm） |  | 155 |  | 160 |  | 155 |  | 155
22 | 悬架系统 |  | 前悬架麦弗逊式独立悬架，带稳定杆，单横臂，锥台变螺距螺旋弹簧，双向双作用筒式减震器。 后悬架为纵向拖曳臂式悬架，双横臂，圆柱等螺距螺旋弹簧，双向作用筒式减震器,带横向稳定杆 。
23 | 安全
24 | 全金属安全笼形车身结构 |  | ● | ● | ● | ● | ● | ● | ● | ●
25 | 大型吸能保险杠 |  | ● | ● | ● | ● | ● | ● | ● | ●
26 | 四门强化防撞钢梁 |  | ● | ● | ● | ● | ● | ● | ● | ●
27 | 前排SRS双安全气囊 |  | ● | ● | ● | ● | ● | ● | ● | ●
28 | 前排预紧式安全带 |  | ● | ● | ● | ● | ● | ● | ● | ●
29 | 后排三点式安全带 |  | ● | ● | ● | ● | ● | ● | ● | ●
30 | ABS四轮防抱死制动系统 |  | ● | ● | ● | ● | ● | ● | ● | ●
31 | EBD电子制动力分配系统 |  | ● | ● | ● | ● | ● | ● | ● | ●
32 | 儿童安全锁 |  | ● | ● | ● | ● | ● | ● | ● | ●
33 | 防眩目内后视镜 |  | ● | ● | ● | ● | ● | ● | ● | ●
34 | 前通风盘/后盘式制动器 |  | ● | ● | ● | ● | ● | ● | ● | ●
35 | 后风窗雨刮器 |  | ● | ● | ● | ● | ● | ● | ● | ●
36 | 高位刹车灯 |  | ● | ● | ● | ● | ● | ● | ● | ●
37 | 外饰
38 | 高亮度晶钻式组合头灯 |  | ● | ● | ● | ● | ● | ● | ● | ●
39 | 整体式晶钻尾灯组 |  | ● | ● | ● | ● | ● | ● | ● | ●
40 | 镀铬水箱护罩 |  | ● | ● | ● | ● | ● | ● | ● | ●
41 | 铝合金轮辋 |  | ● | ● | ● | ● | ● | ● | ● | ●
42 | 后排普通玻璃 |  | ● | ● | ● | ● | ● | ● | ● | ●
43 | 豪华后备胎罩 |  | ● | ● | ● | ● | ● | ● | ● | ●
44 | 除霜手动折叠外后视镜 |  | ● | ● | ● | ● | ● | ● | ● | ●
45 | 行李架 |  | ● | ● | ● | ● | ● | ● | ● | ●
46 | 内饰
47 | 灰色内饰 |  | ● | ● | ● | ● | ● | ● | ● | ●
48 | 真皮方向盘 | [8 empty] | ●
49 | 前门杂物盒 |  | ● | ● | ● | ● | ● | ● | ● | ●
50 | 前排后内藏式杯托架 |  | ● | ● | ● | ● | ● | ● | ● | ●
51 | 后舱遮物板（带收卷帘） |  | ● | ● | ● | ● | ● | ● | ● | ●
52 | 钥匙孔照明 |  | ● | ● | ● | ● | ● | ● | ● | ●
53 | 前排中央扶手箱 |  | ● | ● | ● | ● | ● | ● | ● | ●
54 | 豪华遮阳板 |  | ● | ● | ● | ● | ● | ● | ● | ●
55 | 舒适便利
56 | 液压助力转向 |  | ● | ● | ● | ● | ● | ● | ● | ●
57 | 可调安全转向管柱 |  | ● | ● | ● | ● | ● | ● | ● | ●
58 | 中央门锁 |  | ● | ● | ● | ● | ● | ● | ● | ●
59 | 遥控门锁 |  | ● | ● | ● | ● | ● | ● | ● | ●
60 | 无防夹功能电动玻璃升降器 |  | ● | ● | ● | ● | ● | ● | ● | ●
61 | 手动大功率变排量空调 |  | ● | ● | ● | ● | ● | ● | ● | ●
62 | 后排12V电源插座 |  | ● | ● | ● | ● | ● | ● | ● | ●
63 | 针织电加热手动6向调节驾驶座椅 |  | ● |  | ● |  | ● |  | ●
64 | 针织电加热手动4向调节副驾驶座椅 |  | ● |  | ● |  | ● |  | ●
65 | 真皮电加热手动6向调节驾驶座椅 |  |  | ● |  | ● |  | ● |  | ●
66 | 真皮电加热手动4向调节副驾驶座椅 |  |  | ● |  | ● |  | ● |  | ●
67 | 豪华
68 | 内置式双层双开启电动天窗 |  |  | ● |  | ● |  | ● |  | ●
69 | 4个高保真扬声器 |  | ● | ● | ● | ● | ● | ● | ● | ●
70 | 高档前置式6+1CD音响系统 |  | ● | ● | ● | ● | ● | ● | ● | ●
注：车身颜色可选奇瑞白、太空银、尊爵蓝、狂野绿、赭石红、魔力黑，其中奇瑞白为普通漆，其它为金属漆，金属漆加2000元。

## V5
奇瑞－V5车型技术参数及配置价格表
版本：2006－1203
1 | 型号 |  | 舒适型 | 精英版 | 华贵版 | 舒适型 | 精英版 | 华贵版
2 | 价格 |  | 109800 | 119800 | 139800 | 129800 | 139800 | 159800
3 | 发动机 | 排量 | 2 |  |  | 2.4
4 |  | ACTECO | ● | ● | ●
5 |  | 4G64 |  |  |  | ● | ● | ●
6 | 变速器 |  | 五档手动 |  |  | 四档手自一体
7 | 主要技术参数
8 | 车身尺寸（长×宽×高）（mm） |  | 4662×1820×1590
9 | 前轮距/后轮距（mm） |  | 1550/1535
10 | 轴距（mm） |  | 2800
11 | 最大功率（Kw/rpm） |  | 99/5500 |  |  | 95/5500
12 | 最大扭矩（N.m/rpm） |  | 180/4300-4500 |  |  | 198/3000
13 | 整备质量（Kg） |  | 1505
14 | 油箱容积（L） |  | 61
15 | 排放标准 |  | 三元催化器闭环系统，符合国Ⅲ排放标准 |  |  | 三元催化器闭环系统，符合国Ⅱ排放标准
16 | 悬挂系统 |  | 前悬架：麦弗逊式独立悬架，圆柱螺旋弹簧，双向作用筒式减振器； 后悬架：复合多连杆式独立悬架，圆柱螺旋弹簧，双向作用筒式减振器。
17 | 制动装置型式 |  | 前盘后盘，真空助力式对角线双回路制动系统
18 | 轮胎规格 |  | 205/55 R16
19 | 60Km/h等速油耗（L/100Km） |  | 6 |  |  | 7.7
20 | 安全
21 | 前后排安全带 |  | ● | ● | ● | ● | ● | ●
22 | 四门防撞钢梁 |  | ● | ● | ● | ● | ● | ●
23 | 防眩目内后视镜 |  | ● | ● | ● | ● | ● | ●
24 | 车身同色吸能保险杠 |  | ● | ● | ● | ● | ● | ●
25 | 后风窗电子除雾 |  | ● | ● | ● | ● | ● | ●
26 | 高位刹车灯 |  | ● | ● | ● | ● | ● | ●
27 | 前排SRS双安全气囊 |  | ● | ● | ● | ● | ● | ●
28 | 侧面双安全气囊 |  |  |  | ● |  |  | ●
29 | ABS+EBD |  | ● | ● | ● | ● | ● | ●
30 | 防盗报警装置 |  | ● | ● | ● | ● | ● | ●
31 | 外饰
32 | 铝合金轮辋 |  | ● | ● | ● | ● | ● | ●
33 | 内饰
34 | 中置带储物盒式扶手箱 |  | ● | ● | ● | ● | ● | ●
35 | 后排座椅带储物盒扶手箱 |  | ● | ● | ● | ● | ● | ●
36 | 手动八向可调布座椅 |  | ● |  |  | ●
37 | 手动八向可调真皮座椅 |  |  | ● |  |  | ●
38 | 驾驶员侧八向电动调节真皮座椅 |  |  |  | ● |  |  | ●
39 | 前排座椅加热功能 |  |  |  | ● |  |  | ●
40 | 舒适便利
41 | 液压式助力转向器 |  | ● | ● | ● | ● | ● | ●
42 | 角度可调式转向柱 |  | ● | ● | ● | ● | ● | ●
43 | 中央门锁 |  | ● | ● | ● | ● | ● | ●
44 | 遥控门锁 |  | ● | ● | ● | ● | ● | ●
45 | 四门电动车窗 |  | ● | ● | ● | ● | ● | ●
46 | 电加热式电动后视镜 |  | ● | ● | ● | ● | ● | ●
47 | 电调前大灯 |  | ● | ● | ● | ● | ● | ●
48 | 倒车雷达 |  | ● | ● | ● | ● | ● | ●
49 | 双音喇叭 |  | ● | ● | ● | ● | ● | ●
50 | 豪华
51 | 六碟CD+电调收放机 |  | ● | ● |  | ● | ●
52 | 三屏DVD + GPS |  |  |  | ● |  |  | ●
53 | 六扬声器环绕立体声 |  | ● | ● | ● | ● | ● | ●
54 | 方向盘音响控制 |  |  |  | ● |  |  | ●
55 | 自动恒温空调 |  | ● | ● | ● | ● | ● | ●
56 | 双层双开启电动天窗 |  |  | ● | ● |  | ● | ●
注：颜色可选奇瑞白、魔力黑、纳斯达克银、玛格丽特蓝、普罗旺斯蓝、狼堡灰（除奇瑞白外，其它均为金属漆，金属漆需另加2000元）。